## Материалы
Attachment 1 / Приложение 1 | [11 empty] | Attachment 1 Приложение 1
List of materials Перечень материалов | [7 empty] | Company name / Наименование компании: Date / Дата: The price os valid till / Цена действительна до:
S No № п/п | Material Code Код ресурса | Name of the requested building resource Наименование запрашиваемого строительного ресурса | Type/Class Марка/ класс | Technical characteristics Технические характеристики | Standard Стандарт | Unit Единица измерения | Name of the proposed construction resource Наименование предлагаемого строительного ресурса | Plant/warehouse location Расположение завода/склада | Currency Валюта | Unit price, excl VAT Цена за ед. изм., без НДС | Cost of transportation to the construction site Стоимость доставки до строительной площадки | Insurance charges Страховые сборы | Notes
1 | 2 | 3 | 4 | 5 | 6 | 7 | 8 | 9 | 10 | 11 | 12 | 13 | 14
1 | 11.1.03.06 Доски обрезные | Wooden board 4000x240x50 mm grade 1 / Доски обрезные 4000x240x50 мм, сорт 1 | Grade 1 |  | EN 1611-1 | m2 / м2
2 | 14.1.05.04 Клеи эпоксидные | Epoxy Adhesive, 2-Part Thixotropic Sikadur-31 CF normal / Клей эпоксидный 2-х компонентный Sikadur-31 CF normal | Sikadur-31 CF normal |  | EN 1504-4 | kg / кг
3 | 01.7.17.02 Инъекторы | Low viscosity injection resin Sikadur-52 / Смола для инъектирования с низкой вязкостью Sikadur-52 | Sikadur-52 (Type I, Grade 1 Class B+C) |  | ASTM C881-78 | kg / кг
4 | 01.2.03.07 Эмульсии битумосодержащие | Cold Applied water-based rubberized Dampproof Bitumen (emulsified bitumen) / Битумная эмульсия на прорезиновой водной основе | INSUGUARD WB or equivalent | Density 1+/-0.05 t/m3, solids content 50%, viscosity 90+/-10 KU at 25C. Cold application. / Плотность 1+/-0,05 т/м3, содержание твердых частиц 50%, вязкость 90+/-10 KU при 25С. Холодное нанесение. | ASTM D 1227; ASTM D 2939 | kg / кг
5 | 01.2.03.07 Эмульсии битумосодержащие | Cold Applied water based Dampproof Bitumen (emulsified bitumen) / Битумная эмульсия на водной основе | INSUGUARD RB30 | Density 1+/-0.05 t/m3,solids content 30+/-2%, water resistance 24 hrs. Cold applied. / Плотность 1,03+/-0,02 т/м3, содержание твердых частиц 30+/-2%, сопротивление воде 24 часа, Холодное нанесение. | ASTM D 2939 | kg / кг