## Лист1
№ КС | Шифр сметы | 1 - Труд 2 - ЭММ 3 - МАТ | Column5 | Обоснование | Наименование | Ед. изм. | Расход | Базовая цена | Стоимость
1 | ЛСР-03-05-602Э | 3 |  | ТЦ_20.2.07.00_31.03.2022_01/КА табл.1, п.2/WIBE Group в России/ED.B.P000.&.1104&&&&&&&&.031.TD.0001 | Конструкции кабельные разных размеров, включая стойки, полки, лотки, короба | кг | 27000 | 398.56 | 10761120
1 | ЛСР-03-05-203ТМ | 3 |  | ТЦ_18.1.06.00_50_5503095632_05.07.2022_02/ КА п.70/ ЗАО "Сибгазстройдеталь" №897 | Запорная арматура По типу 1156-125-М DN 125; pmax=1.10 MPag; tmax=40 °С / °C; Раб. среда:Вода химически обессоленная; Способ управления: Ручной привод; Тип присоединения: Под приварку, Кл4Н, угл.ст. | шт. | 16 | 226407.66 | 3622522.56
1 | ЛСР-03-05-501ОВ | 3 |  | ТЦ_12.2.04.12_24_7709046921_28.03.2022_02 / КА п.1 / АО "Фирма Энергозащита" №00000000373 от 8.03.2022г. | Маты прошивные из базальтового штапельного волокна МБПЭ 4-50 КТ-11, толщ=50 mm | м3 | 225 | 10887.18 | 2449615.5
1 | ЛСР-03-05-202ТМ | 3 |  | ТЦ_23.7.01.02_31_3123315768_20.05.2022_02 / КА п.2 / Энергомаш ООО "Белэнергомаш-БЗЭМ" № 006-00073 | Трубопроводы низкого давления, 4Н класса безопасности, материал - нж, Дн 159х6, 133х6, 89х5_Трубопроводы из н/ж. стали низкого давления: трубопроводы Ду > 80мм | т | 2.94 | 799960.85 | 2351884.899
1 | ЛСР-03-05-101C | 3 |  | 08.4.03.03-0009 | Сталь арматурная рифленая свариваемая, класс A500С, диаметр 25 мм_А500C (d20- d32) | т | 394 | 5488.69 | 2162543.86
1 | ЛСР-03-05-101C | 3 |  | 04.1.02.02-0014 | Смеси бетонные тяжелого бетона (БСТ) для гидротехнических сооружений на сульфатостойких цементах, класс В45 (М600)_B45 W8 | м3 | 1588.28 | 1339.78 | 2127945.7784
1 | ЛСР-03-05-602Э | 3 |  | 21.1.06.10-0142 | Кабель силовой с медными жилами ПвПнг(A)-FRHF 5х95-1000_Кабель силовой 5х95мм2-1кВ | 1000 м | 2.856 | 688756.52 | 1967088.6211
1 | ЛСР-03-05-203ТМ | 3 |  | ТЦ_18.2.08.00_50_5503095632_05.07.2022_02 / КА п.24/ ЗАО "Сибгазстройдеталь" №897 | Фильтр механический По типу ФС 100 С 16-0.4У DN 100; pmax=0.12 MPag; tmax=109 °С; Раб. среда: Вода питательная ПРК; Q=217 м?/ч; H-высота = 235 мм; L-длина = 350 мм; W-ширина = 169 мм, Кл 4Н_ФС100/16П-200-Ф1-Д1-УХЛ 1; ФС- фильтр сливной 100-номинальный диаметр, DN 16-давление 16 кг/см2 или (1,6Мпа) | шт. | 5 | 363366.32 | 1816831.6
1 | ЛСР-03-05-102С | 3 |  | 14.5.04.06-0006 | Мастика кровельная двухкомпонентная полиуретановая | т | 101.2284 | 16460.67 | 1666287.287
1 | ЛСР-03-05-206ТМ | 3 |  | 14.5.09.10-0001 | Толуол каменноугольный и сланцевый, марка А | т | 385 | 3922 | 1509970
1 | ЛСР-03-05-203ТМ | 3 |  | ТЦ_18.1.06.00_50_5503095632_05.07.2022_02 /КА п.51/ ЗАО "Сибгазстройдеталь" №897 | Запорная арматура По типу 2с-27-2Н DN 200; pmax=0.40 MPag; tmax=155 °С / °C; Раб. среда:Пар собственных нужд; Способ управления: Ручной привод; Тип присоединения: Под приварку, Кл.4Н, угл.ст | шт. | 10 | 147436.32 | 1474363.2
1 | ЛСР-03-05-602Э | 3 |  | 21.1.08.03-0035 | Кабель контрольный КВВГнг-FRLS 19х1,5 | 1000 м | 15.3 | 69118.72 | 1057516.416
1 | ЛСР-03-05-202ТМ | 3 |  | ТЦ_18.1.06.04_76_7610060282_05.05.22_02 / КА п.11 / ООО "Актан" № 955 | Клапан запорный ручной (по типу А.КШ.Р.015.25.02.01), DN 15; Pmax= 0.6 Mpag; tmax= 35°C; Раб. среда: Обессоленная вода; Способ управления: Ручной привод; Тип присоединения: Фланцевый, Класс безопасности 4Н; материал - нж; с комплектом ответных фланцев под приварку с прокладками и крепежом_Кран шаровой А.КШ.Р.015.25.02.01 | шт. | 54 | 19376.11 | 1046309.94
1 | ЛСР-03-05-101C | 3 |  | 12.1.02.10-0131 | ТПО-мембрана гидроизоляционная, марка Sikaplan "WT 1200-20C" ("Sarnafil TG68-20") | м2 | 1797.12 | 548.11 | 985019.4432
1 | ЛСР-03-05-101C | 3 |  | 01.7.07.27-0013 | Шпонка ТПО гидроизоляционная, наружного заложения для деформационных швов, марка "Sika Waterbar WT DF 400/30 MP" | м | 692.16 | 1391.09 | 962856.8544
1 | ЛСР-03-05-202ТМ | 3 |  | ТЦ_18.1.03.02_76_7610060282_05.05.22_02 / КА п.9 / ООО "Актан" № 955 | Затвор дисковый поворотный (по типу А.КШ.Р.150.25.02.01), DN 150; Pmax=0.6MPag; Tmax=35 °С; Раб. среда: Обессоленная вода; Способ управления: Ручной привод; Тип присоединения: Фланцевый; Класс безопасности 4Н; материал - нж; с комплектом ответных фланцев под приварку с прокладками и крепежом_Кран шаровой А.КШ.Р.150.25.02.01 | шт. | 4 | 229485.17 | 917940.68
1 | ЛСР-03-05-203ТМ | 3 |  | ТЦ_18.1.06.00_50_5503095632_05.07.2022_02 /КА п.50/ ЗАО "Сибгазстройдеталь" №897 | Запорная арматура По типу 2с-25-1Н DN 150; pmax=0.40 MPag; tmax=155 °С / °C; Раб. среда:Пар собственных нужд; Способ управления: Ручной привод; Тип присоединения: Под приварку Кл.4Н, угл.ст. | шт. | 6 | 151166.68 | 907000.08
1 | ЛСР-03-05-203ТМ | 3 |  | ТЦ_18.1.06.00_2_50_5503095632_05.07.2022_02 /КА п.27/ ЗАО "Сибгазстройдеталь" №897 | Запорная арматура По типу 2с-27-2Н DN 200; pmax=1.3 MPag; tmax=195 °С / °C; Раб. среда: Пар насыщенный; Способ управления: Ручной привод; Тип присоединения: Под приварку; Кл 4Н, угл.ст | шт. | 4 | 147436.32 | 589745.28
1 | ЛСР-03-05-203ТМ | 3 |  | ТЦ_18.1.06.00_50_5503095632_05.07.2022_02 /КА п.32/ ЗАО "Сибгазстройдеталь" №897 | Запорная арматура По типу 1с-11-31 DN 25;pmax=1.3 MPag;tmax=195 °С; Раб. Среда:Конденсат пара ПРК;Способ управления: Ручной привод; Тип присоединения: Под приварку Кл 4Н, угл.ст. | шт. | 18 | 4678.03 | 84204.54
2 | ЛСР-03-08-201ТМ | 3 |  | 10.1.02.02-0101 | Листы алюминиевые, марка АД1Н, толщина 0,5 мм | кг | 947.33 | 60.23 | 57057.6859
1 | ЛСР-03-05-203ТМ | 3 |  | 14.5.09.01-0001 | Ацетон технический, сорт I | т | 0.57405 | 7716.7 | 4429.7716
1 | ЛСР-03-05-602Э | 3 |  | 01.7.15.02-0036 | Болты анкерные с гайкой, размер 10,0x60 мм_Анкер 10/60 | 100 ШТ | 35 | 126 | 4410
1 | ЛСР-03-05-102С | 3 |  | 01.7.15.07-0013 | Дюбели полипропиленовые кровельные, размер 50x15x150 | 100 ШТ | 55.736 | 79.02 | 4404.2587
1 | ЛСР-03-05-303ПТ | 3 |  | 18.1.10.02-0002 | Вентиль пожарный 50-10 для воды, номинальное давление 1,0 МПа (10 кгс/см2), номинальный диаметр 50 мм_Пожарный гидрант DN 65; tmax=35 °С; Раб. среда :Вода на противопожарные нужды; Способ управления: Ручной привод; Тип присоединения: Муфтовый Pnom=1.0 MPag; Tnom=15 °С; Материал корпуса: Сборный | ШТ | 18 | 240 | 4320
2 | ЛСР-03-08-201ТМ | 3 |  | 08.3.05.05-0054 | Сталь листовая оцинкованная, толщина 0,8 мм | т | 0.3915 | 11000 | 4306.5
1 | ЛСР-03-05-303ПТ | 3 |  | 18.1.09.07-0181 | Кран шаровой, номинальное давление 2,5 МПа (25 кгс/см2), номинальный диаметр 25 мм, присоединение к трубопроводу под приварку_Кран шаровой DN 25; tmax=35 °С; Раб. среда:Вода на противопожарные нужды; Способ управления : Ручной привод; Тип присоединения: Под приварку; Pрасч=1.6 MPag; Tрасч=35 °С; Pnom=1.0 MPag; Tnom=15 °С; материал корпуса: углеродистая сталь | ШТ | 10 | 420.22 | 4202.2
1 | ЛСР-03-05-203ТМ | 3 |  | ТЦ_18.1.06.00_50_5503095632_05.07.2022_02 /КА п.46/ ЗАО "Сибгазстройдеталь" №897 | Запорная арматура По типу 1с-11-1М DN 10; pmax=0.12 MPag; tmax=109 °С / °C; Раб. среда:Вода питательная ПРК; Способ управления: Ручной привод; Тип присоединения: Под приварку Кл.4Н, угл.ст. | шт. | 1 | 4141.8 | 4141.8
3 | ЛСР-03-06-401МТ | 3 |  | 08.3.11.01-0055 | Швеллеры № 16-24, марка стали 18пс | т | 0.7008 | 5798.2 | 4063.3786
1 | ЛСР-03-05-501ОВ | 3 |  | 20.1.02.19-0015 | Канат стальной арматурный 1x7, диаметр каната 4,5 мм, диаметр проволоки 1,5 мм | м | 325.5 | 12.03 | 3915.765
4 | ЛСР-03-09-101С | 3 |  | 01.7.12.05-1016 | Геотекстиль нетканый, поверхностной плотностью 500 г/м2 | м2 | 462.042 | 8.31 | 3839.569
1 | ЛСР-03-05-302ВК | 3 |  | 24.3.02.02-0017 | Трубы полипропиленовые раструбные для систем водоотведения, диаметр 110 мм, длина 1,0 м_Трубопроводы и фасонные изделия PP S20 DN110x3.0; Ррас=0.1MPag; tрас=40C; Раб. Среда:Промышленно-ливневые стоки | ШТ | 134 | 28.38 | 3802.92
1 | ЛСР-03-05-202ТМ | 3 |  | ТЦ_18.2.08.06_77_7714605974_26.05.22_01 / КА п.17 / ООО "КСБ" | Фильтр сеточный (по типу KSB BOACHEM-FSA) DN 15; Pmax=0.6MPag; Tmax=35 °С; Раб. среда: Обессоленная вода; Способ управления: Ручной привод; Тип присоединения: Фланцевый, Класс безопасности 4Н; материал - нж; с комплектом ответных фланцев под приварку с прокладками и крепежом_Фильтр грязеуловитель BOACHEM FSA DN15 PN10-40 | шт. | 1 | 3756.07 | 3756.07
1 | ЛСР-03-05-302ВК | 3 |  | 18.2.06.10-0002 | Трап канализационный HL310NPr с вертикальным выпуском и сифоном "Primus"_Трап с решеткой и отводом вниз, DN 110 Pраб/w=0.1 MPa; tmax=40 °С; Раб. среда:Промышленно-ливневые стоки; Pnom=0.001 MPa; Tnom=40 °С | ШТ | 7 | 504.79 | 3533.53
1 | ЛСР-03-05-102С | 3 |  | 01.2.03.05-0011 | Праймер битумный для подготовки бетонных и цементно-песчаных поверхностей перед укладкой кровельных и гидроизоляционных материалов, диапазон температур от -20 до +40 °С, расход 0,25–0,35 л/м2 | л | 418.02 | 8.44 | 3528.0888
1 | ЛСР-03-05-301ВК | 3 |  | 18.2.06.12-0041 | Фонтанчики питьевые напольные с педальным пуском и изливом для воды, бутылочным сифоном с выпуском без чаши_Питьевой фонтанчик Ррас=1.6MPag; tрас=35C; Раб. Среда: Питьевая вода; Раковина для питьевого фонтанчика; Ррас=0.1MPag; tрас=60C; Раб. Среда: Бытовые стоки зоны свободного доступа | ШТ | 2 | 1686 | 3372
2 | ЛСР-03-08-102С | 3 |  | 01.7.11.07-0036 | Электроды сварочные Э46, диаметр 4 мм | кг | 298.5455 | 10.75 | 3209.3644
1 | ЛСР-03-05-103С | 3 |  | 01.3.02.09-0022 | Пропан-бутан смесь техническая | кг | 51.5724 | 6.09 | 314.076
1 | ЛСР-03-05-501ОВ | 3 |  | 01.3.02.08-0001 | Кислород газообразный технический | м3 | 46.035 | 6.22 | 286.3377
4 | ЛСР-03-09-201ТМ | 3 |  | 01.7.03.01-0002 | Вода водопроводная | м3 | 88.2501 | 3.15 | 277.9879
1 | ЛСР-03-05-203ТМ | 3 |  | 01.7.07.09-0041 | Набивки сальниковые | кг | 9.177 | 28.56 | 262.0951
1 | ЛСР-03-05-602Э | 3 |  | 01.3.01.02-0002 | Вазелин технический | кг | 5.79 | 44.97 | 260.3763
1 | ЛСР-03-05-301ВК | 3 |  | 18.1.10.10-0032 | Смесители для душевых установок СМ-Д-ШЛ с душевой сеткой на гибком шланге_Смеситель скрытого монтажа с гигиеническим душем Ррас=1.6MPag; tрас=35C; Раб. Среда: Питьевая вода | КОМПЛ | 2 | 119.57 | 239.14
2 | ЛСР-03-08-201ТМ | 3 |  | 08.3.03.05-0011 | Проволока стальная низкоуглеродистая разного назначения оцинкованная, диаметр 1,1 мм | т | 0.01537 | 14690 | 225.7853
1 | ЛСР-03-05-206ТМ | 3 |  | 01.3.02.02-0001 | Аргон газообразный, сорт I | м3 | 12.3442 | 17.86 | 220.4674
1 | ЛСР-03-05-301ВК | 3 |  | 24.3.02.01-0003 | Блок трубопровода полипропиленовый напорный с гильзами и креплениями для холодного и горячего водоснабжения, PPRS, SDR11, номинальное давление 1,0 МПа, размер 25x2,3 мм_Трубы и фасонные изделия PP-R SDR11 DN 25*2.3 PN10; Ррас=1.6MPag; tрас=35C; Раб. Среда: Питьевая вода; Хомут пластиковый для труб DN25 в комплекте с крепежем - 45 компл. | м | 25 | 6.18 | 154.5
1 | ЛСР-03-05-206ТМ | 3 |  | 01.7.03.04-0001 | Электроэнергия | КВТ-Ч | 353.056 | 0.4 | 141.2224
1 | ЛСР-03-05-603СВ | 3 |  | 01.3.01.07-0009 | Спирт этиловый ректификованный технический, сорт I | кг | 0.4 | 38.89 | 15.556
3 | ЛСР-03-06-101С | 3 |  | 03.1.02.03-0011 | Известь строительная негашеная комовая, сорт I | т | 0.021 | 734.5 | 15.4245
1 | ЛСР-03-05-204ВП | 3 |  | 01.7.07.24-0041 | Фотопроявитель | л | 1.242 | 12.1 | 15.0282
1 | ЛСР-03-05-703ПС | 3 |  | 01.7.06.11-0021 | Лента ФУМ | кг | 0.032 | 444 | 14.208
1 | ЛСР-03-05-101C | 3 |  | 02.2.05.04-1777 | Щебень М 800, фракция 20-40 мм, группа 2 | м3 | 0.13065 | 108.4 | 14.1625
1 | ЛСР-03-05-301ВК | 3 |  | 24.3.02.01-0002 | Блок трубопровода полипропиленовый напорный с гильзами и креплениями для холодного и горячего водоснабжения, PPRS, SDR11, номинальное давление 1,0 МПа, диаметр 20x1,9 мм_Трубы и фасонные изделия PP-R SDR11 DN 20*1.9 PN10; Ррас=1.6MPag; tрас=35C; Раб. Среда: Питьевая вода; Хомут пластиковый для труб DN20 в комплекте с крепежем - 7 компл. | м | 3 | 4.6 | 13.8
1 | ЛСР-03-05-601СВ | 3 |  | 01.3.05.17-0002 | Канифоль сосновая | кг | 0.46 | 27.74 | 12.7604
2 | ЛСР-03-08-201ТМ | 3 |  | 14.5.09.07-0030 | Растворитель Р-4 | кг | 0.9 | 9.42 | 8.478
1 | ЛСР-03-05-303ПТ | 3 |  | 01.7.20.08-0051 | Ветошь | кг | 4.45 | 1.82 | 8.099
1 | ЛСР-03-05-703ПС | 3 |  | 03.1.01.01-0002 | Гипс строительный Г-3 | т | 0.0034 | 729.98 | 2.4819
1 | ЛСР-03-05-204ВП | 3 |  | 14.5.09.11-0102 | Уайт-спирит | кг | 0.348 | 6.67 | 2.3212
1 | ЛСР-03-05-601СВ | 3 |  | 10.3.01.05-0001 | Порошок цинковый ПЦ1 | т | 9e-05 | 25684 | 2.3116
1 | ЛСР-03-05-205ТМ | 3 |  | 01.7.08.04-0003 | Мел природный молотый | т | 0.0036 | 586.47 | 2.1113
4 | ЛСР-03-09-201ТМ | 3 |  | 01.7.07.24-0051 | Фотофиксаж | л | 0.156 | 7.7 | 1.2012